## Sheet1
变量编号 | 位号 | 中文名称 | 取值范围 | 单位 | Δ值
1 | S-ZORB.CAL_H2.PV | 氢油比 | 0.20-0.37 |  | 0.01
2 | S-ZORB.PDI_2102.PV | 反应过滤器压差 | 10-35 | KPa | 1
3 | S-ZORB.PT_2801.PV | 还原器压力 | 2.35-2.70 | MPa | 0.1
4 | S-ZORB.FC_2801.PV | 还原器流化氢气流量 | 600-1000 | Nm3/h | 50
5 | S-ZORB.TE_2103.PV | 反应器上部温度 | 410-435 | ℃ | 1
6 | S-ZORB.TE_2005.PV | 反应器底部温度 | 399-430 | ℃ | 1
7 | S-ZORB.PT_2101.PV | 反应器顶部压力 | 2.25-2.55 | MPa | 0.1
8 | S-ZORB.PDT_2104.PV | 反应器顶底压差 | 50-110 | KPa | 5
9 | S-ZORB.SIS_PDT_2103B.PV | 反应过滤器压差 | 8-1500 | KPa | 100
10 | S-ZORB.TC_2101.PV | 反吹氢气温度 | 165-250 | ℃ | 2
11 | S-ZORB.TE_2301.PV | D105温度 | 240-400 | ℃ | 2
12 | S-ZORB.PT_2301.PV | D105压力 | 2.25-2.55 | MPa | 0.1
13 | S-ZORB.FC_2301.PV | D105流化氢气流量 | 0-350 | Nm3/h | 50
14 | S-ZORB.PC_2105.PV | 反吹氢气压力 | 4.5-5.85 | MPa | 0.1
15 | S-ZORB.PC_5101.PV | 稳定塔顶压力 | 0.60-0.70 | MPa | 0.05
16 | S-ZORB.TC_5005.PV | 稳定塔下部温度 | 100-150 | ℃ | 1
17 | S-ZORB.LC_5001.PV | 稳定塔液位 | 45-60 | % | 1
18 | S-ZORB.LC_5101.PV | 塔顶回流罐D201液位 | 40-800 | mm | 50
19 | S-ZORB.TE_5102.PV | 干气出装置温度 | 20-40 | ℃ | 1
20 | S-ZORB.TE_5202.PV | 精制汽油出装置温度 | 30-45 | ℃ | 1
21 | S-ZORB.FC_5202.PV | 精制汽油出装置流量 | 90-160 | t/h | 10
22 | S-ZORB.AT_5201.PV | 精制汽油出装置硫含量 | 0-5 | μg/g | 1
23 | S-ZORB.PT_9301.PV | 蒸汽进装置压力 | 0.5-1.3 | MPa | 0.1
24 | S-ZORB.FT_9301.PV | 蒸汽进装置流量 | 0-3500 | Nm3/h | 50
25 | S-ZORB.FT_1501.PV | 新氢进装置流量 | 0-3500 | Nm3/h | 50
26 | S-ZORB.FT_5104.PV | 轻烃出装置流量 | 0-3500 | kg/h | 50
27 | S-ZORB.FT_5101.PV | 干气出装置流量 | 430-1500 | Nm3/h | 50
28 | S-ZORB.FT_9101.PV | 污油出装置 | 0-85 | t/h | 5
29 | S-ZORB.TE_9001.PV | 燃料气进装置温度 | 10-40 | ℃ | 1
30 | S-ZORB.PT_9001.PV | 燃料气进装置压力 | 0.35-0.55 | MPa | 0.1
31 | S-ZORB.FT_9001.PV | 燃料气进装置流量 | 350-600 | Nm3/h | 50
32 | S-ZORB.FT_9403.PV | 氮气进装置流量 | 250-800 | Nm3/h | 50
33 | S-ZORB.PT_9403.PV | 氮气进装置压力 | 0.95-1.00 | MPa | 0.05
34 | S-ZORB.TE_9301.PV | 1.0MPa蒸汽进装置温度 | 150-250 | ℃ | 1
35 | S-ZORB.FT_9201.PV | 循环水进装置流量 | 250-900 | kg/h | 50
36 | S-ZORB.FT_9202.PV | 循环水出装置流量 | 250-600 | kg/h | 50
37 | S-ZORB.FT_9302.PV | 0.3MPa凝结水出装置流量 | 3-6500 | kg/h | 50
38 | S-ZORB.FT_3301.PV | 除氧水进装置流量 | 10-1500 | kg/h | 50
39 | S-ZORB.FT_9402.PV | 非净化风进装置流量 | 0-900 | Nm3/h | 50
40 | S-ZORB.PT_9402.PV | 非净化风进装置压力 | 0.55-0.70 | MPa | 0.05
41 | S-ZORB.FT_9401.PV | 净化风进装置流量 | 25-900 | Nm3/h | 50
42 | S-ZORB.PT_9401.PV | 净化风进装置压力 | 0.35-0.60 | MPa | 0.05
43 | S-ZORB.PDC_2502.PV | D107转剂线压差 | -1-(55) | KPa | -5
44 | S-ZORB.FC_2501.PV | D107提升氮气流量 | 20-55 | Nm3/h | 5
45 | S-ZORB.FT_1001.PV | 催化汽油进装置总流量 | 40-145 | t/h | 5
46 | S-ZORB.FT_1002.PV | 1#催化汽油进装置流量 | 0-140 | t/h | 5
47 | S-ZORB.FT_1003.PV | 2#催化汽油进装置流量 | 0-75 | t/h | 5
48 | S-ZORB.FT_1004.PV | 3#催化汽油进装置流量 | 0-90 | t/h | 5
49 | S-ZORB.SIS_LT_1001.PV | 原料缓冲罐液位 | 40-80 | % | 10
50 | S-ZORB.TE_1001.PV | 原料进装置温度 | 35-80 | ℃ | 1
51 | S-ZORB.FC_1005.PV | 原料泵出口流量 | 95-160 | t/h | 10
52 | S-ZORB.FC_1101.PV | 原料进装置流量 | 90-145 | t/h | 0.5
53 | S-ZORB.FC_1102.PV | 混氢点氢气流量 | 5500-9000 | Nm3/h | 100
54 | S-ZORB.AT_1001.PV | 进装置原料硫含量 | 1.5-650 | mg/kg | 10
55 | S-ZORB.TE_1105.PV | 原料换热器管程总管进口温度 | 40-80 | ℃ | 1
56 | S-ZORB.PDI_1102.PV | 原料换热器管程进出口压差 | 0-0.25 | KPa | 0.05
57 | S-ZORB.TE_1601.PV | 加热炉进口温度 | 350-400 | ℃ | 1
58 | S-ZORB.SIS_TE_6010.PV | 加热炉排烟出口温度 | 10-180 | ℃ | 1
59 | S-ZORB.PC_6001.PV | 辐射室出口压力 | -0.20-0 |  | -0.05
60 | S-ZORB.AC_6001.PV | 加热炉氧含量 | 1.5-7.75 | % | 0.05
61 | S-ZORB.TE_1608.PV | 加热炉循环氢出口温度 | 400-500 | ℃ | 1
62 | S-ZORB.TC_1606.PV | 反应器入口温度 | 400-450 | ℃ | 1
63 | S-ZORB.PT_6002.PV | 加热炉炉膛压力 | -0.60-(-0.15) |  | -0.1
64 | S-ZORB.PC_1603.PV | 加热炉主火嘴瓦斯入口压力 | 0-0.20 | MPa | 0.05
65 | S-ZORB.PT_1602A.PV | 加热炉主火嘴阀前压力 | 0.35-0.40 | KPa | 0.1
66 | S-ZORB.PC_1301.PV | K101机出口压力 | 2.55-3.55 | MPa | 0.1
67 | S-ZORB.PT_1201.PV | D104压力 | 2.20-2.50 | MPa | 0.1
68 | S-ZORB.LC_1201.PV | D104液面 | 45-55 | % | 5
69 | S-ZORB.FC_1201.PV | D104去稳定塔流量 | 75-150 | t/h | 5
70 | S-ZORB.TE_1201.PV | D104温度 | 100-150 | ℃ | 1
71 | S-ZORB.TE_1203.PV | D121温度 | 25-50 | ℃ | 1
72 | S-ZORB.LC_1202.PV | D121液面 | 45-55 | % | 5
73 | S-ZORB.FC_1203.PV | D121去稳定塔流量 | 5-15 | t/h | 1
74 | S-ZORB.FC_1202.PV | D121顶去放火炬流量 | 0-300 | Nm3/h | 30
75 | S-ZORB.PC_1202.PV | 反应系统压力 | 2.00-2.45 | MPa | 0.1
76 | S-ZORB.TC_2801.PV | 还原器温度 | 200-350 | ℃ | 1
77 | S-ZORB.FC_3101.PV | 再生风流量 | 90-550 | Nm3/h | 50
78 | S-ZORB.FC_3103.PV | 再生冷氮气流量 | 0-80 | Nm3/h | 10
79 | S-ZORB.FC_2601.PV | R102再生器提升氮气流量 | 2-100 | Nm3/h | 10
80 | S-ZORB.PC_2601.PV | 再生器压力 | 0-0.15 | MPa | 0.05
81 | S-ZORB.PDT_2604.PV | 再生器顶底差压 | 20-45 | KPa | 5
82 | S-ZORB.TE_2601.PV | 再生器顶烟气温度 | 200-400 | ℃ | 1
83 | S-ZORB.TC_2607.PV | 再生器温度 | 450-520 | ℃ | 1
84 | S-ZORB.AI_2903.PV | 再生烟气氧含量 | 0.5-3 | % | 0.2
85 | S-ZORB.PDI_2703A.PV | D110顶底压差 | 25-60 | KPa | 5
86 | S-ZORB.PDC_2607.PV | R102转剂线压差 | 1-50 | KPa | 2
87 | S-ZORB.FT_9102.PV | 火炬气排放流量 | 20-20000000 |  | 1000
88 | S-ZORB.PT_1501.PV |  | 0-2.5 |  | 0.2
89 | S-ZORB.FT_1002.TOTAL |  | 0-620 |  | 10
90 | S-ZORB.FT_1004.TOTAL |  | 16000-2400000 |  | 10000
91 | S-ZORB.FT_9001.TOTAL |  | 85000-14000000 |  | 10000
92 | S-ZORB.FT_5104.TOTAL |  | 12-14000 |  | 500
93 | S-ZORB.FT_5201.TOTAL |  | 15000-4000000 |  | 10000
94 | S-ZORB.FT_5101.TOTAL |  | 150000-26000000 |  | 10000
95 | S-ZORB.FT_9101.TOTAL |  | 425-120000 |  | 10000
96 | S-ZORB.FT_1501.TOTAL | 新氢进装置流量 | 0-55000000 | Nm3/h | 10000
97 | S-ZORB.FT_1003.TOTAL |  | 1100-1500000 |  | 10000
98 | S-ZORB.FT_3301.TOTAL |  | 45-25000 |  | 1000
99 | S-ZORB.FT_9201.TOTAL |  | 150000-25000000 |  | 10000
100 | S-ZORB.FT_9202.TOTAL |  | 100000-15000000 |  | 10000
101 | S-ZORB.FT_9301.TOTAL |  | 185-92000 |  | 2000
102 | S-ZORB.FT_9302.TOTAL |  | 150-120000 |  | 2000
103 | S-ZORB.FT_9401.TOTAL |  | 15000-3500000 |  | 10000
104 | S-ZORB.FT_9402.TOTAL |  | 150000-55000000 |  | 10000
105 | S-ZORB.FT_9403.TOTAL |  | 120000-30000000 |  | 10000
106 | S-ZORB.FT_1202.TOTAL |  | -520000-(175)
107 | S-ZORB.FT_5201.PV | 产品汽油出装置流量 | 10-155 | t/h | 10
108 | S-ZORB.FC_1101.TOTAL | 原料进装置流量累计 | 20000-4000000 | t/h | 10000
109 | S-ZORB.FT_1204.PV |  | 0.5-200 |  | 10
110 | S-ZORB.FT_5102.PV |  | 0-450 |  | 10
111 | S-ZORB.FT_1204.TOTAL |  | 45000-2500000 |  | 10000
112 | S-ZORB.FT_5102.TOTAL |  | 45000-1500000 |  | 10000
113 | S-ZORB.FC_1202.TOTAL | 废氢排放累计流量 | 25000-500000 | Nm3/h | 10000
114 | S-ZORB.FT_9102.TOTAL | 火炬气排放累计流量 | 20000-4500000 |  | 10000
115 | S-ZORB.FT_1001.TOTAL | 原料进装置流量累计1 | 15000-4000000 | t/h | 10000
116 | S-ZORB.TE_1101.DACA | E-101壳程出口总管温度 | 100-150 | ℃ | 1
117 | S-ZORB.PT_1102.DACA | E-101管程入口总管压力 | 2.55-2.95 | MPa | 0.1
118 | S-ZORB.PT_1103.DACA | E-101管程出口总管压力 | 2.40-2.75 | MPa | 0.1
119 | S-ZORB.TE_1104.DACA | E-101F管程出口管温度 | 50-400 | ℃ | 1
120 | S-ZORB.TE_1107.DACA | E-101D壳程出口管温度 | 50-150 | ℃ | 1
121 | S-ZORB.TE_1103.DACA | E-101C管程出口管温度 | 300-400 | ℃ | 1
122 | S-ZORB.TE_1106.DACA | E-101A壳程出口管温度 | 100-200 | ℃ | 1
123 | S-ZORB.LI_9102.DACA | D-204液位 | 10-90 | % | 5
124 | S-ZORB.TE_9003.DACA | D-203燃料气进口管温度 | 10-40 | ℃ | 1
125 | S-ZORB.TE_9002.DACA | D-203顶部出口管温度 | 10-50 | ℃ | 1
126 | S-ZORB.FT_9002.DACA | D203出口燃料气流量 | 300-650 | Nm3/h | 30
127 | S-ZORB.PC_9002.DACA | D-203顶部出口管 | 0.35-0.40 |  | 0.1
128 | S-ZORB.LT_9001.DACA | D-203底部液位 | -1.5-(2.1) |  | 0.3
129 | S-ZORB.LC_5002.DACA | D-202液位 | 35-70 | % | 5
130 | S-ZORB.LC_5102.DACA | D-201水包界位 | 35-85 |  | 5
131 | S-ZORB.LT_3801.DACA | D-125液位 | -0.85-(2.00) | mm | 0.2
132 | S-ZORB.LT_3101.DACA | D-124液位 | -1.8-(7.0) | mm | 0.5
133 | S-ZORB.PC_3101.DACA | D-124压力 | 0.35-0.50 | MPa | 0.05
134 | S-ZORB.TE_3101.DACA | D-124顶出口管温度 | 3-40 | ℃ | 1
135 | S-ZORB.FT_3303.DACA | D-123蒸汽出口流量 | 0-650 | Nm3/h | 50
136 | S-ZORB.LC_3301.DACA | D123冷凝水罐液位 | 45-55 | % | 5
137 | S-ZORB.PC_3301.DACA | D-123压力 | 0.25-0.40 | MPa | 0.1
138 | S-ZORB.FT_3304.DACA | D-123凝结水入口流量 | -10000-2000 |  | 200
139 | S-ZORB.LT_1501.DACA | D-122液位液位 | -1.5-(-1.2) | mm
140 | S-ZORB.TE_1501.DACA | D-122入口管温度 | 20-30 | ℃ | 1
141 | S-ZORB.TE_1502.DACA | D-122顶出口管温度 | 4-100 | ℃ | 1
142 | S-ZORB.LC_1203.DACA | D-121水液位 | 35-55 | % | 2
143 | S-ZORB.LT_2101.DACA | D-114液位 | -1.5-(-1.2) | mm
144 | S-ZORB.FT_3001.DACA | D-113顶放空线流量 | 15-250 |  | 10
145 | S-ZORB.FT_2701.DACA | D-110蒸汽盘管入口流量 | 2-65 |  | 5
146 | S-ZORB.SIS_PT_2703 | D-110底压力 | 0.15-56000 | KPa | 100
147 | S-ZORB.FC_2702.DACA | D-110底流化N2流量 | 15-50 |  | 5
148 | S-ZORB.TC_2702.DACA | D-110底部 | 150-320 |  | 5
149 | S-ZORB.PT_2905.DACA | D-109压力 | 0.1-0.15 |  | 0.05
150 | S-ZORB.LT_2901.DACA | D-109吸附剂料位 | -0.05-(70) |  | 5
151 | S-ZORB.FT_2901.DACA | D-109松动风流量 | 0-30 |  | 5
152 | S-ZORB.TE_2901.DACA | D-109上部温度 | 5-75 | ℃ | 1
153 | S-ZORB.TE_2902.DACA | D-109底部 | 3-60 |  | 5
154 | S-ZORB.FT_2502.DACA | D-107下部松动风流量 | 3-35 |  | 5
155 | S-ZORB.TE_2501.DACA | D-107温度 | 100-250 | ℃ | 1
156 | S-ZORB.PT_2501.DACA | D-107顶压力 | 0.05-0.20 |  | 0.05
157 | S-ZORB.PT_2502.DACA | D-107底压力 | 0.1-0.2 |  | 0.05
158 | S-ZORB.PDT_2503.DACA | D-107底排放滑阀压差 | -0.5-(400000) |  | 1000
159 | S-ZORB.ZT_2533.DACA | D-107底滑阀 | 0.5-110 |  | 10
160 | S-ZORB.FT_2433.DACA | D-106压力仪表管嘴反吹气流量 | 2-10 |  | 1
161 | S-ZORB.TE_2401.DACA | D-106温度 | 200-350 | ℃ | 1
162 | S-ZORB.FC_2432.DACA | D-106热氮气流量 | 0-75 |  | 5
163 | S-ZORB.FT_2303.DACA | D-105下锥体松动风流量 | 0-30 | Nm3/h | 5
164 | S-ZORB.FT_2302.DACA | D-105上跨接线松动风流量 | 0-250 | Nm3/h | 20
165 | S-ZORB.LT_1301.DACA | D-103底部液位 | -1.5-(9) | mm | 1
166 | S-ZORB.SIS_TE_2802 | D-102温度 | 250-350 | ℃ | 1
167 | S-ZORB.LT_1002.DACA | D-101脱水包液位 | -5-(2) |  | 1
168 | S-ZORB.TE_5002.DACA | C-201下部进料管温度 | 100-150 | ℃ | 1
169 | S-ZORB.TE_5004.DACA | 稳定塔顶出口温度 | 40-80 | ℃ | 1
170 | S-ZORB.FC_5203.DACA | 精制汽油去进料缓冲罐流量 | -4000000-350000 |  | 10000
171 | S-ZORB.TE_5006.DACA | 稳定塔底出口温度 | 100-150 | ℃ | 1
172 | S-ZORB.TE_5003.DACA | C-201#37层塔盘温度 | 50-100 | ℃ | 1
173 | S-ZORB.TE_5201.DACA | A-202A/B出口总管温度 | 30-100 | ℃ | 1
174 | S-ZORB.TE_5101.DACA | A-201出口总管温度 | 20-80 | ℃ | 1
175 | S-ZORB.FT_2431.DACA |  | 20-1500 |  | 100
176 | S-ZORB.TC_2201.PV | EH101出口 | -165000-(430) |  | 50
177 | S-ZORB.TC_2201.OP | EH101出口 | 5-20 |  | 1
178 | S-ZORB.FT_3201.DACA | D-110顶压力 | 235-1000 |  | 50
179 | S-ZORB.SIS_PT_2602.PV | 再生器顶部/再生器接收器差压 | -120-(150) | KPa | 10
180 | S-ZORB.SIS_TE_2606.PV | 再生器下部温度 | 400-550 | ℃ | 10
181 | S-ZORB.SIS_TE_2605.PV | 再生器下部温度 | 450-550 | ℃ | 1
182 | S-ZORB.PDT_2704.DACA | 再生器接收器顶部/再生器接收器底部差压 | 25-55 |  | 5
183 | S-ZORB.PDT_2703B.DACA | 再生器接收器/LH差压 | -2.5-(1.0) |  | 0.05
184 | S-ZORB.PDC_2702.DACA | 再生器底部与再生接收器压差 | 10-40 |  | 5
185 | S-ZORB.PDI_2501.DACA | 再生进料罐/LH差压 | -2.5-(0.5) |  | 0.1
186 | S-ZORB.AT_1001.DACA | 原料汽油硫含量 | 1.5-645 |  | 10
187 | S-ZORB.PT_6009.DACA | 预热器空气出口压力 | 0-1.5 | MPa | 0.1
188 | S-ZORB.LI_2107.DACA | TAG表和PID图未见PDI-2107点，是否为DI-2107 | -3-(9) |  | 1
189 | S-ZORB.LI_2104.DACA | 由PDI2104计算出 | 15-45 |  | 1
190 | S-ZORB.TE_6002.DACA | 烟气出辐射室温度 | 600-800 | ℃ | 1
191 | S-ZORB.TE_6001.DACA | 烟气出对流室温度 | 300-400 | ℃ | 1
192 | S-ZORB.PT_1101.DACA | 循环氢压缩机出口去混氢点压力 | 2.5-3.5 | MPa | 0.1
193 | S-ZORB.FT_3501.DACA | 循环氢至闭锁料斗料腿流量 | -1-1 |  | 0.1
194 | S-ZORB.PC_3001.DACA | D-113压力 | 0-0.15 | MPa | 0.05
195 | S-ZORB.FC_5103.DACA | 稳定塔顶回流流量 | 700-25000 |  | 1000
196 | S-ZORB.TE_5001.DACA | E-206壳程出口管温度 | 50-150 | ℃ | 1
197 | S-ZORB.FT_2002.DACA | 热循环气去R101底提升气管流量 | 0-400 | Nm3/h | 50
198 | S-ZORB.PDT_3601.DACA | 热氮气过滤器ME-113差压 | -0.5-(0.5) |  | 0.1
199 | S-ZORB.PDT_3602.DACA | 冷氮气过滤器ME-114差压 | 0-1 |  | 0.1
200 | S-ZORB.PT_6006.DACA | 空气预热器烟气入口压力 | -1.5-0 | Pa | 0.1
201 | S-ZORB.SIS_TE_6009.PV | 预热器入口烟气温度 | 10-350 | ℃ | 20
202 | S-ZORB.SIS_PT_6007.PV | 空气预热器烟气出口压力 | -1500-(-100) | Pa | 100
203 | S-ZORB.TE_6008.DACA | 空气预热器空气出口温度 | 10-300 | ℃ | 5
204 | S-ZORB.PT_5201.DACA | 精制汽油出装置线压力 | 0.5-0.65 |  | 0.05
205 | S-ZORB.FC_1104.DACA | 进料调节阀旁路流量 | 0-1 |  | 0.1
206 | S-ZORB.PC_3501.DACA | 紧急氢气总管 | 0-3.5 |  | 0.2
207 | S-ZORB.FT_2001.DACA | 紧急氢气去R-101流量 | -8-75 | Nm3/h | 5
208 | S-ZORB.FT_2803.DACA | 紧急氢气去D-102流量 | 0-3 | Nm3/h | 0.5
209 | S-ZORB.LT_9101.DACA | 火炬罐D-206液位 | -5-(35) |  | 5
210 | S-ZORB.PDI_2801.DACA | 还原器LH差压 | 0-2.5 |  | 0.5
211 | S-ZORB.PT_6003.DACA | 鼓风机入口压力 | -0.1-(0.1) |  | 0.1
212 | S-ZORB.AT_6201.DACA | 非净化风干燥后露点温度 | -50-20 | ℃ | 1
213 | S-ZORB.PDI_2301.DACA | 反应器接收器LH差压 | 0-2.5 |  | 0.1
214 | S-ZORB.PDI_2105.DACA | 反吹气体聚集器/补充氢差压 | 2.5-5.5 |  | 0.1
215 | S-ZORB.PC_2902.DACA | 低压热氮气压力 | 0.25-0.45 |  | 0.1
216 | S-ZORB.FT_1502.DACA | 补充氢压缩机出口返回管流量 | 0-2500 |  | 50
217 | S-ZORB.BS_LT_2401.PV | 闭锁料斗液位 | 2.5-62.5 |  | 5
218 | S-ZORB.BS_AT_2402.PV | 闭锁料斗氧含量 | -0.5-5 |  | 1
219 | S-ZORB.PC_2401.DACA | 闭锁料斗顶压力 | 0.05-2.25 |  | 0.1
220 | S-ZORB.BS_AT_2401.PV | 闭锁料斗烃含量 | -0.5-5 |  | 0.1
221 | S-ZORB.PC_2401B.DACA | 闭锁料斗充氢线压力控制 | 0.05-2.35 |  | 0.1
222 | S-ZORB.FT_3701.DACA | 闭锁料斗N2过滤器出口气流量 | 0-60 |  | 5
223 | S-ZORB.FT_3702.DACA | 闭锁料斗H2过滤器出口气流量 | 0-60 |  | 5
224 | S-ZORB.PT_2603.DACA | R-102下部压力 | 0.1-0.2 |  | 0.05
225 | S-ZORB.LC_2601.DACA | R-102床层吸附剂料位密度 | 40-100 |  | 10
226 | S-ZORB.PDT_2605.DACA | R-102底喷头压差 | -0.5-30 |  | 0.5
227 | S-ZORB.PT_2607.DACA | R-102底排放滑阀后氮气线压力 | 0.1-0.2 |  | 0.1
228 | S-ZORB.PDT_2606.DACA | R-102底滑阀差压 | -0.5-20 |  | 1
229 | S-ZORB.ZT_2634.DACA | R-102底滑阀 | -0.5-100 |  | 5
230 | S-ZORB.TE_2608.DACA | R-102底部锥段温度 | 100-500 | ℃ | 5
231 | S-ZORB.TE_2603.DACA | R-102 #3通风挡板温度 | 300-500 | ℃ | 5
232 | S-ZORB.TE_2604.DACA | R-102 #1通风挡板温度 | 450-550 | ℃ | 1
233 | S-ZORB.DT_2001.DACA | R-101下部床层压降 | 0-120 |  | 10
234 | S-ZORB.DT_2107.DACA | R-101上部床层压降 | -3-10 |  | 1
235 | S-ZORB.TE_2104.DACA | R-101顶反应产物出口管温度 | 400-450 | ℃ | 1
236 | S-ZORB.PDT_2001.DACA | R-101底格栅上下压差 | 5-40 |  | 2
237 | S-ZORB.TE_2002.DACA | R-101床层中部温度 | 400-450 | ℃ | 1
238 | S-ZORB.TE_2001.DACA | R-101床层中部温度 | -243600-12500000 | ℃ | 1
239 | S-ZORB.TE_2004.DACA | R-101床层下部温度 | 400-450 | ℃ | 1
240 | S-ZORB.TE_2003.DACA | R-101床层下部温度 | 400-450 | ℃ | 1
241 | S-ZORB.PC_2401B.PIDA.SP | 8.0步骤PIC2401B.SP | 0-2.5 |  | 0.1
242 | S-ZORB.PC_2401B.PIDA.OP | 9.0步骤PIC2401B.OP | 15-55 |  | 5
243 | S-ZORB.PC_2401.PIDA.OP | 1.1步骤PIC2401B.OP | 25-110 |  | 10
244 | S-ZORB.PC_2401.PIDA.SP | 3.0步骤PIC2401A.SP | 0-2.5 |  | 0.1
245 | S-ZORB.FT_3302.DACA | P-105A/B出口总管流量 | 10-1000 | t/h | 0.5
246 | S-ZORB.PDT_1003.DACA | P-101B入口过滤器差压 | -1.5-12 |  | 1
247 | S-ZORB.PDT_1002.DACA | P-101A入口过滤器差压 | -0.5-12 |  | 1
248 | S-ZORB.PDT_2409.DACA | ME-115过滤器压差 | -0.5-25 |  | 1
249 | S-ZORB.PDT_3503.DACA | ME-112过滤器压差 | -0.5-1.5 |  | 0.1
250 | S-ZORB.PDT_3502.DACA | ME-109过滤器差压 | 5-20 |  | 1
251 | S-ZORB.PDT_2906.DACA | ME-108过滤器差压 | -2-25 |  | 1
252 | S-ZORB.PDT_3002.DACA | ME-105过滤器压差 | 0-32 |  | 1
253 | S-ZORB.PDT_1004.DACA | ME-104出入口 | -1-55 |  | 2
254 | S-ZORB.PDI_2903.DACA | ME-103进出口差压 | 4-60 |  | 5
255 | S-ZORB.PT_2901.DACA | ME-103反吹气总管压力 | 485-590 |  | 1
256 | S-ZORB.PT_2106.DACA | ME-101反吹气总管压力 | 4.5-6.0 |  | 0.1
257 | S-ZORB.FT_1301.DACA | K-103出口去K-101出口管流量 | 100-3500 |  | 100
258 | S-ZORB.PT_7510B.DACA | K-103B排气压力 | 0-3.5 |  | 0.1
259 | S-ZORB.TE_7508B.DACA | K-103B排气温度 | 2-100 | ℃ | 1
260 | S-ZORB.PT_7508B.DACA | K-103B进气压力 | 0-2 |  | 0.2
261 | S-ZORB.TE_7506B.DACA | K-103B进气温度 | 0-40 | ℃ | 1
262 | S-ZORB.PT_7510.DACA | K-103A排气压力 | 0.05-400000 |  | 1000
263 | S-ZORB.TE_7508.DACA | K-103A排气温度 | -2000-45 | ℃ | 1
264 | S-ZORB.PT_7508.DACA | K-103A进气压力 | -350000-(75) |  | 1000
265 | S-ZORB.TE_7506.DACA | K-103A进气温度 | -20000-250 | ℃ | 1
266 | S-ZORB.PT_7505B.DACA | K-102B排气压力 | -0.05-(6) |  | 0.2
267 | S-ZORB.TE_7504B.DACA | K-102B排气温度 | 2-150 | ℃ | 1
268 | S-ZORB.PT_7503B.DACA | K-102B进气压力 | 0-2.25 |  | 0.1
269 | S-ZORB.TE_7502B.DACA | K-102B进气温度 | 0-40 | ℃ | 1
270 | S-ZORB.PT_7505.DACA | K-102A排气压力 | 0-16 |  | 1
271 | S-ZORB.TE_7504.DACA | K-102A排气温度 | 5-40 | ℃ | 1
272 | S-ZORB.PT_7503.DACA | K-102A进气压力 | -0.05-(18) |  | 1
273 | S-ZORB.PT_7502.DACA | K-102A进气温度 | 20-30 | ℃ | 1
274 | S-ZORB.TE_7106B.DACA | K-101B左排气温度 | 3-80 | ℃ | 1
275 | S-ZORB.TE_7108B.DACA | K-101B右排气温度 | 3-75 | ℃ | 1
276 | S-ZORB.PT_7107B.DACA | K-101B排气压力 | 0-3.5 |  | 0.05
277 | S-ZORB.PT_7103B.DACA | K-101B进气压力 | 0-2.5 |  | 0.05
278 | S-ZORB.TE_7102B.DACA | K-101B进气温度 | 0-50 | ℃ | 1
279 | S-ZORB.TE_7106.DACA | K-101A左排气温度 | 5-65 | ℃ | 1
280 | S-ZORB.PT_7107.DACA | K-101A排气压力 | -2-4000 | ℃ | 1
281 | S-ZORB.PT_7103.DACA | K-101A进气压力 | -0.5-(4000) |  | 100
282 | S-ZORB.TE_7102.DACA | K-101A进气温度 | 9.5-4000 |  | 100
283 | S-ZORB.HIC_2533.AUTOMANA.OP | HV2533手操器 | 15-150 | ℃ | 1
284 | S-ZORB.FC_2432.PIDA.SP | 3.0步骤FIC2432.SP | 0-80 |  | 2
285 | S-ZORB.PT_1604.DACA | F-101长明灯线压力 | 0.1-0.3 |  | 0.1
286 | S-ZORB.TC_1607.DACA | F-101循环氢出口管温度 | 320-480 |  | 2
287 | S-ZORB.PT_6005.DACA | F-101辐射室底部压力 | -2-0 | ℃ | 0.1
288 | S-ZORB.PT_6008.DACA | F-101辐射室出口压力 | -0.5-(0) |  | 0.1
289 | S-ZORB.PT_1601.DACA | F-101出口总管压力 | 2.35-2.70 |  | 0.1
290 | S-ZORB.TE_1605.DACA | F-101出口支管#4温度 | 400-420 |  | 1
291 | S-ZORB.TE_1604.DACA | F-101出口支管#3温度 | 400-450 | ℃ | 1
292 | S-ZORB.TE_1603.DACA | F-101出口支管#2温度 | 400-420 | ℃ | 1
293 | S-ZORB.TE_1602.DACA | F-101出口支管#1温度 | 400-420 | ℃ | 1
294 | S-ZORB.SIS_FT_3202.PV | EH-103入口流量 | 120-350 | ℃ | 1
295 | S-ZORB.TXE_3202A.DACA | EH-103加热元件温度 | 250-500 | Nm3/h | 10
296 | S-ZORB.TXE_3201A.DACA | EH-103加热元件温度 | 300-550 | ℃ | 1
297 | S-ZORB.TC_3203.DACA | EH-103出口总管 | 200-350 | ℃ | 1
298 | S-ZORB.SIS_TEX_3103B.PV | EH-102加热元件/B束温度 | 80-150 |  | 2
299 | S-ZORB.TEX_3103A.DACA | EH-102加热元件/A束温度 | 0-100 | ℃ | 1
300 | S-ZORB.TE_3111.DACA | EH-102出口空气总管温度 | 65-350000 | ℃ | 1
301 | S-ZORB.TE_3112.DACA | EH-102出口管 | 65-150 | ℃ | 1
302 | S-ZORB.TXE_2203A.DACA | EH-101加热元件温度 | 300-550 |  | 2
303 | S-ZORB.TXE_2202A.DACA | EH-101加热元件温度 | 300-550 | ℃ | 1
304 | S-ZORB.TE_5008.DACA | E-205壳程出口管温度 | 40-100 | ℃ | 1
305 | S-ZORB.TE_5009.DACA | E-205管程入口管温度 | 5-50 | ℃ | 1
306 | S-ZORB.FC_5001.DACA | E203重沸器管程出口凝结水流量 | 500-3800 | ℃ | 1
307 | S-ZORB.TE_5007.DACA | E-203壳程出口管温度 | 100-150 | ℃ | 1
308 | S-ZORB.TE_1504.DACA | E-106管程入口管温度 | 2-100 | ℃ | 1
309 | S-ZORB.TE_1503.DACA | E-106管程出口管温度 | 2-50 | ℃ | 1
310 | S-ZORB.TC_3102.DACA | E-105管程出口管 | 150-300 | ℃ | 1
311 | S-ZORB.TE_1102.DACA | E-101壳程入口总管温度 | 400-450 | ℃ | 1
312 | S-ZORB.AT-0001.DACA.PV | S_ZORB AT-0001 | 0-10 | ℃ | 0.1
313 | S-ZORB.AT-0002.DACA.PV | S_ZORB AT-0002 | 0-8 |  | 1
314 | S-ZORB.AT-0003.DACA.PV | S_ZORB AT-0003 | 0-6 |  | 1
315 | S-ZORB.AT-0004.DACA.PV | S_ZORB AT-0004 | 0.4-0.8 |  | 0.1
316 | S-ZORB.AT-0005.DACA.PV | S_ZORB AT-0005 | 0.4-0.6 |  | 0.1
317 | S-ZORB.AT-0006.DACA.PV | S_ZORB AT-0006 | 0.4-0.6 |  | 0.1
318 | S-ZORB.AT-0007.DACA.PV | S_ZORB AT-0007 | 0.4-1.0 |  | 0.1
319 | S-ZORB.AT-0008.DACA.PV | S_ZORB AT-0008 | 0.4-0.8 |  | 0.1
320 | S-ZORB.AT-0009.DACA.PV | S_ZORB AT-0009 | 0.4-0.8 |  | 0.1
321 | S-ZORB.AT-0010.DACA.PV | S_ZORB AT-0010 | 0.5-2.0 |  | 0.1
322 | S-ZORB.AT-0011.DACA.PV | S_ZORB AT-0011 | 0.4-0.8 |  | 0.1
323 | S-ZORB.AT-0012.DACA.PV | S_ZORB AT-0012 | 0.2-2.2 |  | 0.1
324 | S-ZORB.AT-0013.DACA.PV | S_ZORB AT-0013 | 0.2-1.8 |  | 0.1
325 | S-ZORB.TE_2104.DACA.PV | 过滤器ME-101出口温度 | 400-450 |  | 1
326 | S-ZORB.SIS_PDT_2103A.PV | 过滤器ME-101压差 | 10-50 | ℃ | 1
327 | S-ZORB.PT_2106.DACA.PV | 反吹气压力 | 4.5-6.0 | KPa | 0.1
328 | S-ZORB.TE_6008.DACA.PV | 预热器出口空气温度 | 0-300 |  | 2
329 | S-ZORB.TE_6001.DACA.PV | 对流室出口温度 | 0-400 | ℃ | 2
330 | S-ZORB.FT_1204.DACA.PV | D-121含硫污水排量 | 0-250 | ℃ | 2
331 | S-ZORB.LC_1203.PIDA.PV | D-121含硫污水液位 | 35-55 | % | 2
332 | S-ZORB.FT_5102.DACA.PV | D-201含硫污水排量 | 0-420 |  | 10
333 | S-ZORB.LC_5102.PIDA.PV | D-201含硫污水液位 | 35-85 | % | 5
334 | S-ZORB.TE_1103.DACA.PV | E-101ABC管程出口温度 | 0-380 | ℃ | 2
335 | S-ZORB.TE_1104.DACA.PV | E-101DEF管程出口温度 | 5-400 | ℃ | 1
336 | S-ZORB.TE_1102.DACA.PV | E-101壳程入口总管温度 | 400-450 | ℃ | 1
337 | S-ZORB.TE_1106.DACA.PV | E-101ABC壳程出口温度 | 0-200 | ℃ | 2
338 | S-ZORB.TE_1107.DACA.PV | E-101DEF壳程出口温度 | -1-150 | ℃ | 1
339 | S-ZORB.TE_1101.DACA.PV | E-101壳程出口总管温度 | 5-150 | ℃ | 1
340 | S-ZORB.CAL.LINE.PV | 反应器线速 | 0.2-0.5 | ℃ | 0.01
341 | S-ZORB.CAL.CANGLIANG.PV | 反应器藏量 | 15-45 | t | 1
342 | S-ZORB.CAL.SPEED.PV | 反应器质量空速 | 2.95-7.00 | h-1 | 0.5
343 | S-ZORB.CAL.LEVEL.PV | 反应器料位 | -4200-20000 |  | 100
344 | S-ZORB.RXL_0001.AUXCALCA.PV | 加热炉效率 | 90-98 |  | 1
345 | S-ZORB.CAL_1.CANGLIANG.PV | 再生器藏量 | 1.2-3.6 | t | 0.2
346 | S-ZORB.FT_1006.DACA.PV | 加氢裂化轻石脑油进装置流量 | 0-12000 |  | 100
347 | S-ZORB.FT_5204.DACA.PV | 汽油产品去气分流量 | 0-2500 | kg/h | 100
348 | S-ZORB.FT_1006.TOTALIZERA.PV | 加氢裂化轻石脑油进装置累积流量 | 0-150000000 |  | 10000
349 | S-ZORB.FT_5204.TOTALIZERA.PV | 汽油产品去气分累积流量 | 30000-3000000 | kg/h | 10000
350 | S-ZORB.FT_1503.DACA.PV | 8.0MPa氢气至循环氢压缩机入口 | 60-5500000 |  | 10000
351 | S-ZORB.FT_1503.TOTALIZERA.PV | 8.0MPa氢气至循环氢压缩机入口 | 0-40000000 |  | 10000
352 | S-ZORB.FT_1504.DACA.PV | 8.0MPa氢气至反吹氢压缩机出口 | -14000-3500 |  | 1000
353 | S-ZORB.FT_1504.TOTALIZERA.PV | 8.0MPa氢气至反吹氢压缩机出口 | 0-40000000 |  | 10000
354 | S-ZORB.PC_1001A.PV | D101原料缓冲罐压力 | -125-0.5 |  | 0.5